## FASTBOT_BBP_1
Item | Quantity | Reference | Part Number | Footprint | MANU | Part Number
1 | 1 | U1 | TPS65217C | VQFN-48 | TI | TPS65217CRSLT
2 | 1 | U2 | SY8009C | SOT23-5
3 | 1 | U3 | SN74LVC1G07DCK | SC-70-5 | TI | SN74LVC1G07DCK
4 | 1 | U4 | AM3358BZCZ100 | FBGA ZCE | TI | AM3358BZCZ100
5 | 1 | U5 | SN74LVC1G06DCK | SC-70-5 | TI | SN74LVC1G06DCK
6 | 1 | U6 | SN74LVC2G241DCU | VSSOP-8 | TI | SN74LVC2G241DCU
7 | 1 | U8 | TPS2051BDGN | MSOP8 | TI | TPS2051BDGNR
8 | 1 | U10 | MT41K256M16HA -125:E | FBGA96
9 | 1 | U11 | MTFC4GLDEA 0M WT | BGA153 | Kingston | KE4CN2H5A-A58
10 | 1 | U12 | LAN8710A | QFN32 | SMSC | LAN8710A-EZC-TR
11 | 1 | U13 | CAT24C256 | MSOP8
12 | 3 | U16,U18,U20 | MCP1402 | SOT23-5
13 | 1 | U17 | RT8268 | MSOP10
14 | 5 | U21,U24,U25,U28,U29 | DRV8825PWP | HTSSOP | TI | DRV8825PWPR
15 | 1 | U22 | DAC088S085 | TSSOP16 | TI | DAC088S085CIMTX/NOPB
16 | 5 | U23,U26,U27,U30,U31 | SN74AHC595PW | TSSOP16 | TI
17 | 5 | Q1,Q3,Q5,Q8,Q9 | NIF5002 | SOT-223
18 | 3 | Q2,Q4,Q6 | AON6758 | SOT-23-3
19 | 2 | U7,U9 | RCLAMP0524P/NC | SLP2510P8 |  |  | NC
Inductor
21 | 1 | X4 | 24MHz 18pF SMD | XTAL150SMD_125X196 | CTS | 445C33D24M00000
22 | 1 | Y3 | 25.000MHz 18pF SMD | XTAL150SMD_125X196 | CTS | 445C33D25M00000
20 | 1 | X3 | 32.768KHz 12.5pF SMD | XTAL4_126-216SMD | Citizen | CM200C-32.768KAZF-UT
23 | 3 | L1,L2,L3 | 2.2UH 20% 1300MA 1008 |  | Murata | LQM2HPN2R2MG0L
24 | 1 | L8 | 2.2uH DCR 0.1R 1.5A |  | Taiyo | NR4018T2R2M
25 | 1 | L6 | 33UH | NR8040 | Taiyo | NR8040T330M
Ferrite Bead
26 | 5 | FB2,FB3,FB4,FB5,FB6 | 150OHM800mA | LI0805H151R-10 | Laird-Signal Integrity | LI0805H151R-10
27 | 3 | RA1,RA2,RA3 | Ferrite bead 0603 |  |  |  |  | 磁珠
Diode
28 | 9 | D1,D2,D3,D4,D5,D6,D8,D12,D15 | LED0603 | BLUE
29 | 5 | D7,D11,D14,D17,D18 | BLUE | LED0603
30 | 4 | D9,D10,D13,D16 | MBRA340T3 | DO-214-SS34
Interface
31 | 1 | P2 | LPJ0011BBNL | RJ45 |  | WE 7499010211A
32 | 1 | P3 | SCHA5B0200 | Micro SD Card |  | SCHA5B0200
33 | 1 | USB1 | USB-AM-SMD | USB Host
34 | 1 | USB2 | USB-MICRO | USB OTG
35 | 1 | CN1 | FXGD-CPT070HD502697 | FPC-0.5mm-50pin
36 | 2 | FUSE1,FUSE | FUSE-10A
37 | 2 | S1,S2 | Key-Button
38 | 1 | P1 | PJ-200A | Power Jack
39 | 1 | POWER | HDR3 | KF2EG-5.08-4P
40 | 15 | Z1,Y1,X1,J1,Z2,Y2,X2,J14,J15,J16,J17,J18,T_EXT1,T_EXT2,T_HBP | HDR2 | XH-2.54-2P,KF2510-2.54-2p
41 | 3 | H_EXT1,H_EXT2,H_HBP | HDR2 | KF128-5.08-2p
42 | 1 | J2 | HEADER 3 | XH-2.54-3P |  |  | NC | 排针
43 | 5 | J19,J20,J21,J22,J23 | HDR4 | XH-2.54-4P,KF2510-2.54-4p
44 | 3 | J25,J31,J32 | HDR2, NC |  |  |  | NC
45 | 1 | J24 | CON2,NC |  |  |  | NC
46 | 5 | J26,J27,J28,J29,J30 | 4 HEADER |  |  |  | NC
47 | 7 | R1,R2,R42,R57,R58,R59,R64 | 1.5K,1% | R0402 | Yageo | RC0402FR-071K5L
48 | 19 | R3,R9,R29,R92,R93,R94,R95,R96,R97,R98,R99,R100,R101,R102,R174,R181,R182,R183,R187 | 100K,1% | R0402 | Yageo | RC0402FR-07100KL
49 | 12 | R4,R5,R6,R7,R13,R16,R27,R34,R35,R36,R82,R87 | 0R,1% | R0402 | Yageo | RC0402JR-070RL
50 | 6 | R11,R24,R25,R26,R91,R145 | 4.75K,1% | R0402 | NIC | NRC04F4751TRF
51 |  |  |  |  | Stackpole | RMCF0402FT4K75
52 | 33 | R12,R19,R39,R40,R41,R43,R45,R46,R47,R48,R49,R50,R51,R52,R53,R54,R55,R56,R60,R61,R62,R63,R80,R90,R106,R107,R108,R109,R110,R111,R112,R134,R196 | 10k,1% | R0402 | Stackpole | RMCF0402JT10K0
53 | 1 | R14 | 1M,1% | R0402 | Yageo | RC0402FR-071ML
54 | 5 | R20,R65,R66,R67,R68 | 49.9 OHM,1% | R0402 | Yageo | RC0402FR-0749R9L
55 | 1 | R28 | 33 OHM,5% | R0402 | Yageo | RC0402JR-0733RL
56 | 1 | R30 | 22 OHM,1% | R0402 | Yageo | RC0402FR-0722RL
57 | 1 | R44 | 240 OHM,1% | R0402 | Yageo | RC0402FR-07240RL
58 | 14 | R70,R71,R72,R73,R74,R76,R78,R79,R83,R84,R130,R139,R147,R178 | 100 OHM,1% | R0402 | Yageo | RC0402JR-07100RL
59 | 2 | R75,R77 | 470 OHM,5% | R0402 | Panasonic | ERJ-2GEJ471X
60 | 1 | R88 | 10.0 OHM,1% | R0402 | Yageo | RC0402FR-0710RL
61 | 1 | R89 | 12.1K,1% | R0402 | Yageo | RC0402FR-0712K1L
62 | 26 | R21,R22,R23,R119,R120,R121,R125,R126,R127,R128,R129,R135,R136,R137,R138,R140,R141,R142,R143,R144,R146,R148,R151,R152,R157,R158 | 4.7K,1% | R0402
63 | 1 | R10 | 442K,1% | R0402
64 | 6 | R113,R114,R115,R116,R117,R118 | 1K,1% | R0402
65 | 3 | R122,R123,R124 | 6.8K,1% | R0402
66 | 1 | R132 | 120K,1% | R0402
67 | 2 | R133,R195 | 40K2,1% | R0402
68 | 12 | FB1, R81, R149,R150,R153,R154,R155,R156,R159,R160,R161,R162 | 0.1 OHM,0.1% | R0805
69 | 4 | R31,R32,R33,R131 | 0 OHM, 1% | R0402
70 | 5 | R163,R164,R165,R166,R167 | 0 OHM, 1% | R0603
71 | 5 | R246,R247,R248,R249,R250 | 0 OHM, 1% | R0805
72 | 1 | R8,R38,R85,R105,R194 | 0 OHM,1%,NC | R0402 |  |  | NC
73 | 1 | R17 | 10k,1%,NC | R0402 |  |  | NC
74 | 1 | R69 | 10R,1%,NC | R0402 |  |  | NC
75 | 1 | R86 | 1M,1%,NC | R0402 |  |  | NC
76 | 16 | R103,R104,R173,R175,R176,R177,R179,R180,R184,R185,R186,R188,R189,R190,R191,R192 | 100K,1%,NC | R0402 |  |  | NC
77 | 25 | C1,C2,C4,C5,C6,C7,C8,C9,C10,C11,C12,C13,C37,C38,C53,C60,C75,C93,C94,C116,C120,C126,C137,C159,C218 | 10uF,10V,10% | C0805 | TDK | C2012Y5V1A106Z
78 | 91 | C3,C24,C25,C28,C30,C31,C33,C34,C35,C36,C39,C40,C41,C42,C43,C44,C45,C46,C47,C48,C49,C50,C51,C52,C54,C55,C56,C57,C58,C59,C61,C62,C63,C64,C65,C66,C67,C68,C69,C70,C71,C72,C73,C74,C76,C77,C78,C79,C80,C81,C82,C83,C84,C85,C86,C90,C91,C92,C95,C96,C97,C98,C99,C100,C101,C103,C105,C106,C107,C108,C109,C110,C111,C112,C113,C114,C115,C117,C118,C119,C122,C124,C125,C128,C138,C139,C140,C141,C158,C160,C193 | 0.1uf,6.3V,10% | C0402 | TDK | C1005X5R0J104K
79 | 3 | C14,C16,C123 | 2.2uF,6.3V,10% | C0402 | TDK | C1005X5R0J225K
80 | 1 | C15 | 4.7uF,16V,10% | C0603
81 | 11 | C18,C190,C192,C199,C202,C204,C205,C212,C214,C216,C217 | 0.1uf,35V,10% | C0402
82 | 4 | C19,C21,C22,C23 | 18pF,50V,5% | C0402 | TDK | C1005C0G1H180J
83 | 1 | C20 | 2.2uF,10V,10% | C0402
84 | 2 | C29,C121 | 0.001uf,50V,10% | C0402 | Yageo | CC0402KRX7R7BB102
85 | 1 | C32 | 10uf,6.3V,10% | C0402
86 | 6 | C87,C88,C89,C102,C104,C127 | 1uF,10V,10% | C0402 | TDK | C1005X5R0J105K
87 | 1 | C129 | 470pF,50V,10% | C0402 | Yageo | CC0402KRX7R9BB471
88 | 1 | C134 | 0.022uF,10V,10% | C0402 | Tayo Yuden | LMK105B7223KV-F
89 | 2 | C135,C136 | 30pF,50V,5% | C0402 | TDK | C1005C0G1H300J
90 | 6 | C161,C162,C163,C164,C165,C166 | 0.47uF,6.3V,10% | C0603
91 | 6 | C167,C191,C201,C203,C213,C215 | 100uF,35V,10% | SMD_6x7MM
92 | 3 | C168,C176,C184 | 4.7uF,16V,10% | C0805
93 | 3 | C169,C177,C185 | 0.1uF,16V,10% | C0603
94 | 3 | C170,C178,C186 | 4.7nF,25V,10% | C0402
95 | 7 | C171,C174,C187,C194,C196,C206,C208 | 10nF,25V,10% | C0402
96 | 1 | C172 | 10uF,35V,10% | C0805
97 | 1 | C173 | 22uF,25V,10% | SMD_5x5MM
98 | 1 | C175 | 1nF,25V,10% | C0402
99 | 10 | C188,C189,C195,C197,C198,C200,C207,C209,C210,C211 | 0.1uF,35V,10% | C0603
100 | 4 | C130,C131,C132,C133 | 15pF,6.3V,10%,NC | C0402 |  |  | NC